## Лист1
Русский | Английский | Грузинский | Азербайджанский | Армянский
Русский | English | ქართული
Газовое оборудование от производителя | Gas equipment from the manufacturer
Водонагреватели | Gas water heaters
Котлы | Gas boilers
Запасные части | Spare parts
Цвета: | Colors:
Водонагреватель BALTGAZ 4510Т предназначен для нагрева 24 литра воды в минуту. Отличительной особенностью является лаконичный классический дизайн облицовки закрытая камера сгорания латунный водогазовой узел со встроенным сбросным клапаном. Водонагреватель BALTGAZ 4510T прост и удобен в обслуживании компактен. Это достигается благодаря совмещенному корпусу с камерой сгорания который так же обеспечивает удобство проведения монтажа и обслуживания.
все современные системы безопасности
автоматический розжиг
автоматическое отключение подачи газа при погасании горелки
латунный водяной узел
предохранительный клапан
информационный дисплей
вентилятор с трубкой Вентури обеспечивающий «прямую» связь с прессостатом
медный теплообменник без олова и свинца
защита от попадания холодного воздуха
кабель подключения с вилкой и устройством защитного отключения
Котел отопительный газовый настенный двухконтурный, с принудительной циркуляцией теплоносителя и закрытой камерой сгорания, мощностью от 10 до 24 кВт.
технология One Piece Flow – «один котел - один мастер»
экологически чистый медный теплообменник
встроенный часовой и недельный программатор
режим «ЕCO» предназначен для экономии расхода газа путем управления работой котла
функция антизамерзания – это встроенная система защиты от замерзания котла
режим «Теплые полы» для оптимального регулирования температуры теплоносителя и исключения его перегрева в системе
возможность работы котла на природном (G20) или сжиженном газе (G30)
компактные размеры 700х420х270 мм
высокий КПД до 925%
Блок управления | Control unit
Теплообменник | Heat exchanger
Водогазовый узел | Gas water valve
Вентилятор | Fan
Свечи розжига и ионизации | Ingnition and ionization electrode
Дисплей | Display
Ручка | Knob
Датчик температуры | Temperature sensor
Набор прокладок | Set of seals
Плата управления котлом | Control unit for boiler
Теплообменник котла 2,3 кг | Heat exchanger for boiler 2.3KG
Теплообменник котла 3,2 кг | Heat exchanger for boiler 3.2KG
Теплообменник котла 4,4 кг | Heat exchanger for boiler 4.4KG
Расширительный бак | Expansion vessel for boiler
Расширительный бак | Expansion vessel for boiler
Вторичный теплообменник с трёхходовым клапаном | Plate heat exchanger for boiler / 3-way valve motor for boiler
Фильтр санитарный | Sanitary filter for boiler
Свечи розжига и ионизации | Ignition and ionization electrode for boiler
Трубка входа воды | Water inlet pipe for boiler
Трубка выхода воды | Water outlet pipe for boiler
Датчик температуры погружной | DHW NTC sensor for boiler
Датчик температуры накладной | CH NTC sensor for boiler
Манометр | Pressure gauge for boiler
Дисплей | Display for boiler
Телефон | Phone
Почта | mail